## v4.3 Embutida
PN | Description | Designator | Footprint | LibRef | Quantity
08055C105KAT2A | General Purpose Ceramic Capacitor, 0805, 1uF, 10%, X7R, 15%, 50V | C1 _5V, C1_ALT, C1_KEY | FP-0805-L_2_01_0_2-W_1_25-MFG | CMP-2007-04696-2 | 3
08055C104J4T2A | Automotive Ceramic Capacitor, 0805, 100nF, 5%, X7R, 15%, 50V | C10, C11, C12, C13, C14 | FP-0805-L_2_01_0_2-W_1_25-MFG | CMP-2007-04725-2 | 5
EEEFK1V471SP | CAP ALUM 470UF 20% 35V SMD | CIN_5V, CIN_ALT, CIN_KEY | FP-FKSG-MFG | CMP-05427-000037-1 | 3
B40900B7277M000 | Capacitor Polarised | COUT_5V | CAPAE1030X1050N | B40900B7277M000 | 1
MAL215099001E3 | MAL215099001E3 Aluminum Electrolytic Capacitor, 220 uF, 35 V, ± 20%, 2000 hours @ 105°C, Radial Can - SMD | COUT_ALT, COUT_KEY | FP-MAL2150-1010-MFG | CMP-00030-44434444-1 | 2
1N5819HW1-7-F | DIODE SBR 40V 1A SOD123F | D1_5V, D1_ALT, D1_KEY | FP-SOD123F_Type_B-MFG | CMP-12791-000028-1 | 3
S1GFL | S1GFL Rectifier Diode, 1 Phase, 1 Element, 1A, 400V V(RRM), Silicon | D5 | FP-425AD-MFG | CMP-00278-84331274-1 | 1
XL1509-5.0E1 | Integrated Circuit | IC_5V | SOIC127P600X175-8N | XL1509-5.0E1 | 1
XL1509-3V3E1 | Integrated Circuit | IC_ALT, IC_KEY | SOIC127P600X175-8N | XL1509-5.0E1 | 2
SP3232EEN-L/TR | Integrated Circuit | IC_SERIAL1 | SOIC127P600X175-16N | MAX3232CSE+T | 1
L77DFE09S1AMN | Connector | J1 | L77DFE09S1AMN | L77DFE09S1AMN | 1
43045-0600 | Connector | J2 | 43045-06(00,01,02,10) | 43045-0600 | 1
43045-0800 | Connector | J3 | 43045-08(00,01,02,10) | 43045-0800 | 1
G5LE-14-DC5 | RELAY GEN PURPOSE SPDT 10A 5V | K2 | FP-G5LE-14-DC5-MFG | CMP-08822-000008-1 | 1
SRR1260-680M | Inductor | L1_5V | INDPM125125X650N | SRR1260-680M | 1
SPM6545VT-470M-D | Inductor (FeSi Core) | L1_ALT, L1_KEY | SPM6545VT | SPM6545VT-470M-D | 2
BC847B | NPN Silicon AF Transistor, 45 V VCEO, 100 mA IC, SOT23, Reel, Green | Q2 | INF-SOT23_M | CMP-1177-00042-1 | 1
CRCW08050000Z0EA |  | R2 | RESC2013X50X30LL20T20 | CMP-2001-04896-1 | 1
MOV-14D471K | VARISTOR 470V 4.5KA DISC 14MM | R3 | FP-MOV-14D471K-MFG | CMP-07402-000007-1 | 1